## Folha 1
RSD010 | m |  | Rodapé de aço inoxidável.
Rodapé de aço inoxidável AISI 304, acabamento escovado, de 80 mm de altura. COLOCAÇÃO: com cola.
Unitário |  | Ud |  | Descrição | Rend. | Preço unitário | Importância
mt47adc110a |  | kg |  | Cola especial de poliuretano bicomponente. | 0.08 | 443.33 | 35.47
mt18rpp020b |  | m |  | Rodapé de aço inoxidável AISI 304, acabamento escovado, de 80 mm de altura, inclusive peças para uniões, resolução de ângulos e terminações. | 1.05 | 3040.13 | 3192.14
mo023 |  | h |  | Oficial de 1ª ladrilhador. | 0.134 | 132.85 | 17.8
|  | % |  | Custos directos complementares | 2 | 3245.41 | 64.91
Custo de manutenção decenal: 595,86MT nos primeiros 10 anos. | [5 empty] | Total: | 3310.32