## Folha 1
RSF013 | m² |  | Tapete têxtil.
Tapete de filamentos de vinilo interligados, cor vermelho, espessura total 14 mm, uso interior e exterior, enrolável.
Unitário |  | Ud |  | Descrição | Rend. | Preço unitário | Importância
mt18fet010e |  | m² |  | Tapete de filamentos de vinilo interligados, cor vermelho, espessura total 14 mm, uso interior e exterior, enrolável, para instalar em caixa de pavimento formado por fosso de 14 mm de profundidade. | 1 | 3555.36 | 3555.36
mo027 |  | h |  | Oficial de 1ª instalador de alcatifas e revestimentos têxteis. | 0.033 | 134.36 | 4.43
mo065 |  | h |  | Ajudante de instalador de alcatifas e revestimentos têxteis. | 0.033 | 100.44 | 3.31
|  | % |  | Custos directos complementares | 2 | 3563.1 | 71.26
[6 empty] | Total: | 3634.36