## Folha 1
RSL020 | m |  | Rodapé laminado.
Rodapé de MDF, de 41x22 mm, recoberto com uma lâmina plástica de imitação de madeira, cor a escolher, com secção para alojamento de clipes, fixado ao paramento através de clipes.
Unitário |  | Ud |  | Descrição | Rend. | Preço unitário | Importância
mt18rma040g |  | m |  | Rodapé de MDF, de 41x22 mm, recoberto com uma lâmina plástica de imitação de madeira, cor a escolher, com secção para alojamento de clipes e resistência à abrasão AC3, segundo NP EN 13329. | 1.05 | 626 | 657.3
mt18rma050 |  | Ud |  | Clipe para rodapé, com parafusos para fixação ao paramento. | 3 | 21.22 | 63.66
mo028 |  | h |  | Oficial de 1ª instalador de pavimentos laminados. | 0.156 | 134.36 | 20.96
|  | % |  | Custos directos complementares | 2 | 741.92 | 14.84
Custo de manutenção decenal: 219,46MT nos primeiros 10 anos. | [5 empty] | Total: | 756.76