## Folha 1
RSL020 | m |  | Rodapé laminado.
Rodapé de MDF, de 41x22 mm, recoberto com uma lâmina plástica de imitação de madeira, cor a escolher, fixado ao paramento através de cola.
Unitário |  | Ud |  | Descrição | Rend. | Preço unitário | Importância
mt18rma040i |  | m |  | Rodapé de MDF, de 41x22 mm, recoberto com uma lâmina plástica de imitação de madeira, cor a escolher, e resistência à abrasão AC3, segundo NP EN 13329. | 1.05 | 530.51 | 557.04
mt18mva070 |  | l |  | Adesivo, com classe de durabilidade D3 segundo NP EN 204. | 0.05 | 346.27 | 17.31
mo028 |  | h |  | Oficial de 1ª instalador de pavimentos laminados. | 0.111 | 134.36 | 14.91
|  | % |  | Custos directos complementares | 2 | 589.26 | 11.79
Custo de manutenção decenal: 174,30MT nos primeiros 10 anos. | [5 empty] | Total: | 601.05