## Folha 1
RSP030 | m² |  | Tratamento de acabamento superficial em obra de pavimento interior de mármore.
Abrilhantamento mecânico de pavimento interior em mármore.
Unitário |  | Ud |  | Descrição | Rend. | Preço unitário | Importância
mt18tsm110a |  | l |  | Líquido cristalizador, de cor branca, com pH de 2,5, para tratamento superficial de cristalização e abrilhantamento, em pavimentos de pedra natural ou de marmorite. | 0.125 | 1964.81 | 245.6
mq08war155 |  | h |  | Polidora para polir ou abrilhantar pavimentos de pedra natural ou de marmorite, com prato de lã de aço ou esponja sintética. | 0.15 | 86.11 | 12.92
mo037 |  | h |  | Oficial de 1ª polidor de pavimentos. | 0.167 | 134.36 | 22.44
|  | % |  | Custos directos complementares | 2 | 280.96 | 5.62
Custo de manutenção decenal: 369,69MT nos primeiros 10 anos. | [5 empty] | Total: | 286.58