## Folha 1
RTC021 | Ud |  | Alçapão para tecto falso contínuo de placas de gesso laminado. Sistema "KNAUF".
Alçapão gama Especial, Revo Cleaneo 12/25 Q, sistema E112.c "KNAUF", de 601x601, formado por aro de alumínio e porta de placa de gesso laminado com perfurações quadradas 12/25 Q, Cleaneo Akustik Cuadrada, de 12,5 mm de espessura, para tecto falso contínuo de placas de gesso laminado. Inclusive acessórios de montagem.
Unitário |  | Ud |  | Descrição | Rend. | Preço unitário | Importância
mt12ppk065ph |  | m² |  | Alçapão gama Especial, Revo Cleaneo 12/25 Q, sistema E112.c "KNAUF", de 601x601, formado por aro de alumínio e porta de placa de gesso laminado com perfurações quadradas 12/25 Q, Cleaneo Akustik Cuadrada, de 12,5 mm de espessura. | 1 | 8374.96 | 8374.96
mo015 |  | h |  | Oficial de 1ª montador de tectos falsos. | 0.334 | 136.52 | 45.6
mo082 |  | h |  | Ajudante de montador de tectos falsos. | 0.167 | 99.31 | 16.58
|  | % |  | Custos directos complementares | 2 | 8437.14 | 168.74
Custo de manutenção decenal: 1.463,00MT nos primeiros 10 anos. | [5 empty] | Total: | 8605.88