## Folha 1
RTC021 | Ud |  | Alçapão para tecto falso contínuo de placas de gesso laminado. Sistema "KNAUF".
Alçapão gama Especial, Revo Cleaneo 8/18 Q, sistema E112.c "KNAUF", de 505x505, formado por aro de alumínio e porta de placa de gesso laminado com perfurações quadradas 8/18 Q, Cleaneo Akustik Cuadrada, de 12,5 mm de espessura, para tecto falso contínuo de placas de gesso laminado. Inclusive acessórios de montagem.
Unitário |  | Ud |  | Descrição | Rend. | Preço unitário | Importância
mt12ppk065oc |  | m² |  | Alçapão gama Especial, Revo Cleaneo 8/18 Q, sistema E112.c "KNAUF", de 505x505, formado por aro de alumínio e porta de placa de gesso laminado com perfurações quadradas 8/18 Q, Cleaneo Akustik Cuadrada, de 12,5 mm de espessura. | 1 | 7277.49 | 7277.49
mo015 |  | h |  | Oficial de 1ª montador de tectos falsos. | 0.334 | 136.52 | 45.6
mo082 |  | h |  | Ajudante de montador de tectos falsos. | 0.167 | 99.31 | 16.58
|  | % |  | Custos directos complementares | 2 | 7339.67 | 146.79
Custo de manutenção decenal: 1.272,70MT nos primeiros 10 anos. | [5 empty] | Total: | 7486.46