## Folha 1
RTC021 | Ud | Alçapão para tecto falso contínuo de placas de gesso laminado. Sistema "KNAUF".
Alçapão gama Cortafuego, Cortafuego Tec EI 120 50, sistema E154.a "KNAUF", de 600x600 mm, formado por aro de aço e porta de placa de gesso laminado (2 corta-fogo (DF), de 25 mm de espessura cada placa), para tecto falso contínuo de placas de gesso laminado. Inclusive acessórios de montagem.
Unitário |  |  | Ud | Descrição | Rend. | Preço unitário | Importância
mt12ppk060dnjode |  |  | Ud | Alçapão gama Cortafuego, Cortafuego Tec EI 120 50, sistema E154.a "KNAUF", de 600x600 mm, formado por aro de aço e porta de placa de gesso laminado (2 corta-fogo (DF), de 25 mm de espessura cada placa). | 1 | 30265.4 | 30265.4
mo015 |  |  | h | Oficial de 1ª montador de tectos falsos. | 0.334 | 136.52 | 45.6
mo082 |  |  | h | Ajudante de montador de tectos falsos. | 0.167 | 99.31 | 16.58
|  |  | % | Custos directos complementares | 2 | 30327.6 | 606.55
Custo de manutenção decenal: 5.258,81MT nos primeiros 10 anos. | [5 empty] | Total: | 30934.2