## Folha 1
RTC021 | Ud | Alçapão para tecto falso contínuo de placas de gesso laminado. Sistema "KNAUF".
Alçapão gama Especial, F-Tec Drystar, sistema "KNAUF", de 400x400 mm, formado por aro de alumínio e porta de placa de gesso laminado (1 Drystar (GM-FH1IR), de 12,5 mm de espessura), para tecto falso contínuo de placas de gesso laminado. Inclusive acessórios de montagem.
Unitário |  |  | Ud | Descrição | Rend. | Preço unitário | Importância
mt12ppk060brarbc |  |  | Ud | Alçapão gama Especial, F-Tec Drystar, sistema "KNAUF", de 400x400 mm, formado por aro de alumínio e porta de placa de gesso laminado (1 Drystar (GM-FH1IR), de 12,5 mm de espessura). | 1 | 13633.3 | 13633.3
mo015 |  |  | h | Oficial de 1ª montador de tectos falsos. | 0.334 | 136.52 | 45.6
mo082 |  |  | h | Ajudante de montador de tectos falsos. | 0.167 | 99.31 | 16.58
|  |  | % | Custos directos complementares | 2 | 13695.5 | 273.91
Custo de manutenção decenal: 2.374,80MT nos primeiros 10 anos. | [5 empty] | Total: | 13969.4