## Folha 1
RTC021 | Ud | Alçapão para tecto falso contínuo de placas de gesso laminado. Sistema "KNAUF".
Alçapão gama Metálica, Metálica blanca, sistema E104 "KNAUF", de 400x400 mm, formado por aro de alumínio e porta de alumínio, para tecto falso contínuo de placas de gesso laminado. Inclusive acessórios de montagem.
Unitário |  |  | Ud | Descrição | Rend. | Preço unitário | Importância
mt12ppk060cbcaac |  |  | Ud | Alçapão gama Metálica, Metálica blanca, sistema E104 "KNAUF", de 400x400 mm, formado por aro de alumínio e porta de alumínio. | 1 | 2304.21 | 2304.21
mo015 |  |  | h | Oficial de 1ª montador de tectos falsos. | 0.334 | 136.52 | 45.6
mo082 |  |  | h | Ajudante de montador de tectos falsos. | 0.167 | 99.31 | 16.58
|  |  | % | Custos directos complementares | 2 | 2366.39 | 47.33
Custo de manutenção decenal: 410,33MT nos primeiros 10 anos. | [5 empty] | Total: | 2413.72