## Folha 1
RTC021 | Ud | Alçapão para tecto falso contínuo de placas de gesso laminado. Sistema "KNAUF".
Alçapão gama Básica, Star 12,5, sistema E102.c "KNAUF", de 1000x1000 mm, formado por aro de alumínio e porta de placa de gesso laminado (1 impregnada (H1), de 12,5 mm de espessura), para tecto falso contínuo de placas de gesso laminado. Inclusive acessórios de montagem.
Unitário |  |  | Ud | Descrição | Rend. | Preço unitário | Importância
mt12ppk060afffbk |  |  | Ud | Alçapão gama Básica, Star 12,5, sistema E102.c "KNAUF", de 1000x1000 mm, formado por aro de alumínio e porta de placa de gesso laminado (1 impregnada (H1), de 12,5 mm de espessura). | 1 | 19371.5 | 19371.5
mo015 |  |  | h | Oficial de 1ª montador de tectos falsos. | 0.334 | 136.52 | 45.6
mo082 |  |  | h | Ajudante de montador de tectos falsos. | 0.167 | 99.31 | 16.58
|  |  | % | Custos directos complementares | 2 | 19433.7 | 388.67
Custo de manutenção decenal: 3.369,80MT nos primeiros 10 anos. | [5 empty] | Total: | 19822.3