## Folha 1
RTC015 | m² |  | Tecto falso contínuo de placas de gesso laminado.
Tecto falso contínuo suspenso, liso, 12,5+27+27, situado a uma altura menor de 4 m, com nível de qualidade do acabamento standard (Q2), constituído por: ESTRUTURA: estrutura metálica de aço galvanizado de mestras primárias 60/27 mm com uma modulação de 1000 mm e suspensas da superfície suporte de betão com suspensões combinadas cada 900 mm, e mestras secundárias fixadas perpendicularmente às mestras primárias com conectores tipo cavalete com uma modulação de 500 mm; PLACAS: uma camada de placas de gesso laminado A / EN 520 - 1200 / comprimento / 12,5 / com os bordos longitudinais afinados. Inclusive banda autocolante dessolidarizante, fixações para a ancoragem dos perfis, parafusos para a fixação das placas, massa de juntas, fita microperfurada de papel e acessórios de montagem.
Unitário |  | Ud |  | Descrição |  | Rend. |  | Preço unitário | Importância
mt12psg160a |  | m |  | Perfil em U, de aço galvanizado, de 30 mm. |  | 0.4 |  | 82.03 | 32.81
mt12psg220 |  | Ud |  | Fixação composta por bucha e parafuso 5x27. |  | 2 |  | 6.11 | 12.22
mt12psg210a |  | Ud |  | Suspensão para tectos falsos suspensos. |  | 1.2 |  | 34.42 | 41.3
mt12psg210b |  | Ud |  | Seguro para a fixação da suspensão, em tectos falsos suspensos. |  | 1.2 |  | 3.97 | 4.76
mt12psg210c |  | Ud |  | Ligação superior para fixar o varão à suspensão, em tectos falsos suspensos. |  | 1.2 |  | 53.01 | 63.61
mt12psg190 |  | Ud |  | Varão de suspensão. |  | 1.2 |  | 35.48 | 42.58
mt12psg050c |  | m |  | Mestra 60/27 de chapa de aço galvanizado, de largura 60 mm, segundo EN 14195. |  | 3.2 |  | 79.57 | 254.62
mt12pek020la |  | Ud |  | Conector, para mestra 60/27. |  | 0.6 |  | 18.13 | 10.88
mt12pek020da |  | Ud |  | Conector tipo cavalete, para mestra 60/27. |  | 2.3 |  | 21.74 | 50
mt12psg010a |  | m² |  | Placa de gesso laminado A / EN 520 - 1200 / comprimento / 12,5 / com os bordos longitudinais afinados. |  | 1.05 |  | 380.66 | 399.69
mt12psg081c |  | Ud |  | Parafuso autoperfurante 3,5x25 mm. |  | 17 |  | 0.86 | 14.62
mt12psg041b |  | m |  | Banda autocolante dessolidarizante de espuma de poliuretano de células fechadas, de 3,2 mm de espessura e 50 mm de largura, resistência térmica 0,10 m²°C/W, condutibilidade térmica 0,032 W/(m°C). |  | 0.4 |  | 22.69 | 9.08
mt12psg030a |  | kg |  | Massa de juntas, segundo EN 13963. |  | 0.3 |  | 85.67 | 25.7
mt12psg040a |  | m |  | Fita microperfurada de papel, segundo EN 13963. |  | 1.2 |  | 4.06 | 4.87
mo015 |  | h |  | Oficial de 1ª montador de tectos falsos. |  | 0.316 |  | 136.52 | 43.14
mo082 |  | h |  | Ajudante de montador de tectos falsos. |  | 0.316 |  | 99.31 | 31.38
|  | % |  | Custos directos complementares |  | 2 |  | 1041.26 | 20.83
Custo de manutenção decenal: 180,56MT nos primeiros 10 anos. | [7 empty] | Total: | 1062.09
Referência e título da norma |  |  |  |  | Aplicabilidade(a) |  | Obrigatoriedade(b) |  |  | Sistema(c)
EN 14195:2005 |  |  |  |  | 112006 |  | 112007 |  |  | 3/4
Elementos de armação metálica para sistemas em placas de gesso — Definições, requisitos e métodos de ensaio
EN 14195:2005/AC:2006 |  |  |  |  | 112007 |  | 112007
EN 520:2004+A1:2009 |  |  |  |  | 162010 |  | 1122010 |  |  | 3/4
Placas de gesso — Definições, requisitos e métodos de ensaio
EN 13963:2005 |  |  |  |  | 132006 |  | 132007 |  |  | 3/4
Materiais de vedação para placas de gesso — Definições, requisitos e métodos de ensaio
EN 13963:2005/AC:2006 |  |  |  |  | 112007 |  | 112007
(a) Data de entrada em aplicação da norma harmonizada
(b) Data final do período de coexistência
(c) Sistema de avaliação e verificação da regularidade do desempenho