## Folha 1
RTD022 | m² |  |  | Tecto falso amovível de placas de gesso laminado, sistema "PLACO".
Tecto falso amovível acústico formado por placa perfurada de gesso laminado, gama Gyptone Desmontable modelo Point Tipo 11 "PLACO", de 600x600 mm e 12,5 mm de espessura, com perfis ocultos.
Composto |  | Ud | Composição |  |  | Rend. |  | p.s. | Preço artigo
mt12plp100aaa |  | m | Perfil metálico angular de aço galvanizado, Quick-lock "PLACO", cor branca, fabricado através de laminação a frio, de 3000 mm de comprimento, 22x22 mm de secção e 0,5 mm de espessura, para a realização de tectos falsos amovíveis, segundo EN 13964. |  |  | 0.5 |  | 39.04 | 19.52
mt12ple100 |  | Ud | Varão liso regulável com gancho "PLACO", de 4 mm de diâmetro e 1000 mm de comprimento. |  |  | 2 |  | 21.87 | 43.74
mt12psg220 |  | Ud | Fixação composta por bucha e parafuso 5x27. |  |  | 2 |  | 2.51 | 5.02
mt12ple090 |  | Ud | Peça de suspensão rápida Quick-lock "PLACO". |  |  | 2 |  | 34 | 68
mt12plp090bcc |  | m | Perfil metálico primário de aço galvanizado, Quick-lock "PLACO" cor preto, fabricado através de laminação a frio, de 3000 mm de comprimento, 15x38 mm de secção, para a realização de tectos falsos amovíveis, segundo EN 13964. |  |  | 1.66 |  | 76.91 | 127.67
mt12plp110a |  | Ud | Perfil metálico angular de aço galvanizado, Galga Gyptone "PLACO", fabricado através de laminação a frio, de 600 mm de comprimento, para contraventamento entre perfis primários na realização de tectos falsos amovíveis com perfis ocultos, segundo EN 13964. |  |  | 1 |  | 24.98 | 24.98
mt12plk030acbbblad |  | m² | Placa perfurada de gesso laminado, gama Gyptone Desmontable modelo Point Tipo 11 "PLACO", de 600x600 mm e 12,5 mm de espessura, apoiados sobre perfis ocultos com sola de 15 mm de largura, e perfurações circulares, segundo EN 13964. |  |  | 1.05 |  | 1929.47 | 2025.94
mo006 |  | h | Oficial de 1ª montador. |  |  | 0.264 |  | 72.05 | 19.02
mo048 |  | h | Ajudante montador. |  |  | 0.264 |  | 67.75 | 17.89
|  | % | Meios auxiliares |  |  | 2 |  | 2351.78 | 47.04
|  | % | Custos indirectos |  |  | 3 |  | 2398.82 | 71.96
Custo de manutenção decenal: 617,70 MT nos primeiros 10 anos. | [7 empty] | Total: | 2470.78
Referência e título da norma |  |  |  |  | Aplicabilidade (1) |  | Obrigatoriedade (2) |  |  | Sistema (3)
EN 13964:2004 |  |  |  |  | 112005 |  | 172007
Tectos suspensos – Requisitos e métodos de ensaio
EN 13964:2004/A1:2006 |  |  |  |  | 112008 |  | 112009
(1) Data de entrada em aplicação da norma harmonizada e início do período de coexistência
(2) Data final do período de coexistência / entrada em vigor da marcação CE
(3) Sistema de avaliação da conformidade