## Folha 1
SAM033 | Ud |  | Lava-mãos mural, de argila refractária.
Lava-mãos de canto mural, de argila refractária, acabamento termoesmaltado, cor branca, de 460x330x130 mm, com um orifício para as torneiraa, com válvula de drenagem de latão cromado e jogo de fixação de 2 peças, e elemento de drenagem com sifão garrafa de ABS, acabamento brilhante imitação cromado. Inclusive silicone para enchimento de juntas. O preço não inclui a torneira.
Unitário |  | Ud |  | Descrição | Rend. | Preço unitário | Importância
mt30sig017e |  | Ud |  | Lava-mãos de canto mural, de argila refractária, acabamento termoesmaltado, cor branca, de 460x330x130 mm, com um orifício para as torneiraa. | 1 | 11880.5 | 11880.5
mt30asg030q |  | Ud |  | Válvula de drenagem de latão cromado, de 50 mm de comprimento. | 1 | 5253.59 | 5253.59
mt30asg050e |  | Ud |  | Jogo de fixação de 2 peças, para lava-mãos. | 1 | 940.11 | 940.11
mt30asg070kb |  | Ud |  | Sifão garrafa de ABS, acabamento brilhante imitação cromado, com saída de 40 mm de diâmetro exterior, para lavatório, com embelezador. | 1 | 3474.74 | 3474.74
mt30www005 |  | Ud |  | Cartucho de 300 ml de silicone ácida monocomponente, fungicida, para vedação de juntas em ambientes húmidos. | 0.012 | 712.64 | 8.55
mo008 |  | h |  | Oficial de 1ª canalizador. | 1.337 | 136.52 | 182.53
|  | % |  | Custos directos complementares | 2 | 21740 | 434.8
Custo de manutenção decenal: 10.422,17MT nos primeiros 10 anos. | [5 empty] | Total: | 22174.8