## Folha 1
SAM035 | Ud |  | Lava-mãos mural, de porcelana sanitária.
Lava-mãos de canto mural, de porcelana sanitária, acabamento termoesmaltado, cor branca, de 590x560x180 mm, com um orifício para as torneiraa e escoadouro, com válvula de drenagem de latão cromado e jogo de fixação de 2 peças, e elemento de drenagem com sifão garrafa compacto para a poupança de espaço em móveis de casa de banho, de polipropileno cor branca. Inclusive silicone para enchimento de juntas. O preço não inclui a torneira.
Unitário |  | Ud |  | Descrição | Rend. | Preço unitário | Importância
mt30seg012v |  | Ud |  | Lava-mãos de canto mural, de porcelana sanitária, acabamento termoesmaltado, cor branca, de 590x560x180 mm, com um orifício para as torneiraa e escoadouro. | 1 | 7437.98 | 7437.98
mt30asg010e |  | Ud |  | Válvula de drenagem de latão cromado, de 60 mm de comprimento, com tampa integrada exterior com botão de accionamento. | 1 | 4212.09 | 4212.09
mt30asg050e |  | Ud |  | Jogo de fixação de 2 peças, para lava-mãos. | 1 | 940.11 | 940.11
mt30asg060q |  | Ud |  | Sifão garrafa compacto para a poupança de espaço em móveis de casa de banho, de polipropileno cor branca, com saída de 32 mm de diâmetro exterior, para lavatório, com juntas e curva com porca de união. | 1 | 3677.52 | 3677.52
mt30www005 |  | Ud |  | Cartucho de 300 ml de silicone ácida monocomponente, fungicida, para vedação de juntas em ambientes húmidos. | 0.012 | 712.64 | 8.55
mo008 |  | h |  | Oficial de 1ª canalizador. | 1.337 | 136.52 | 182.53
|  | % |  | Custos directos complementares | 2 | 16458.8 | 329.18
Custo de manutenção decenal: 7.890,34MT nos primeiros 10 anos. | [5 empty] | Total: | 16788