## Folha 1
SDO010 | Ud | Batente para porta interior. Colocação no pavimento.
Batente para porta interior, tipo cilíndrico, para colocação no pavimento, imitação madeira, fixado através de parafusos.
Unitário |  | Ud | Descrição | Rend. | Preço unitário | Importância
mt53pdi050ef |  | Ud | Batente para porta interior, tipo cilíndrico, para colocação no pavimento, imitação madeira. | 1 | 107.72 | 107.72
mt12ppl016 |  | Ud | Parafuso auto-roscante protegido contra a oxidação. | 1 | 3.94 | 3.94
mo080 |  | h | Ajudante de montador. | 0.056 | 99.31 | 5.56
|  | % | Custos directos complementares | 2 | 117.22 | 2.34
Custo de manutenção decenal: 52,25MT nos primeiros 10 anos. |  |  |  |  | Total: | 119.56