## Folha 1
SDR011 | m² |  | Revestimento mural interior com painel rígido protector de resinas reforçadas com fibra de vidro.
Revestimento mural interior com painel rígido protector de resinas reforçadas com fibra de vidro, de 1220x2440 mm e 2,2 mm de espessura, de cor branca. Colocação em obra: com cola de poliuretano.
Unitário |  | Ud |  | Descrição | Rend. | Preço unitário | Importância
mt53pdi040i |  | m² |  | Painel rígido protector de resinas reforçadas com fibra de vidro, de 1220x2440 mm e 2,2 mm de espessura, de cor branca, Euroclasse C-s2, d0 de reacção ao fogo, segundo NP EN 13501-1, incluindo peças de remate, peças de esquina, peças especiais e acessórios de montagem. | 1.05 | 1751.76 | 1839.35
mt47adc110a |  | kg |  | Cola especial de poliuretano bicomponente. | 0.3 | 450.03 | 135.01
mo011 |  | h |  | Oficial de 1ª montador. | 0.223 | 144.14 | 32.14
mo080 |  | h |  | Ajudante de montador. | 0.223 | 104.83 | 23.38
|  | % |  | Custos directos complementares | 2 | 2029.88 | 40.6
Custo de manutenção decenal: 1.050,98MT nos primeiros 10 anos. | [5 empty] | Total: | 2070.48