## Folha 1
SGI010 | Ud | Torneira temporizada para sanita.
Torneira temporizada, instalação à vista formada por fluxómetro para sanita, de latão cromado, com tempo de fluxo de 7 segundos, caudal de 1,5 l/s, ligação macho para a entrada de água de 3/4". Inclusive elementos de ligação e uma válvula de seccionamento.
Unitário |  | Ud | Descrição | Rend. | Preço unitário | Importância
mt31gmp400ab |  | Ud | Fluxómetro para sanita, de latão cromado, com tempo de fluxo de 7 segundos, caudal de 1,5 l/s, ligação macho para a entrada de água de 3/4"; inclusive elementos de ligação e uma válvula de seccionamento. | 1 | 6163.53 | 6163.53
mt31gmp500a |  | Ud | Tubo de descarga, de 520x200 mm e 28 mm de diâmetro. | 1 | 2488.75 | 2488.75
mt37www010 |  | Ud | Material auxiliar para instalações de abastecimento de água. | 1 | 135.04 | 135.04
mo008 |  | h | Oficial de 1ª canalizador. | 0.557 | 138.06 | 76.9
|  | % | Custos directos complementares | 2 | 8864.22 | 177.28
Custo de manutenção decenal: 6.122,90MT nos primeiros 10 anos. |  |  |  |  | Total: | 9041.5