## Folha 1
SGL010 | Ud | Torneira temporizada para lavatório.
Torneiras temporizadas, misturadoras, de prateleira, para lavatório, acabamento cromado, arejador, com tempo de fluxo de 10 segundos, limitador de caudal a 6 l/min. Inclusive elementos de ligação, ligações de alimentação flexíveis de 1/2" de diâmetro e 350 mm de comprimento, válvulas antirretorno e duas válvulas de seccionamento.
Unitário |  |  | Ud | Descrição | Rend. | Preço unitário | Importância
mt31gmp020baaa1 |  |  | Ud | Torneiras temporizadas, misturadoras, de prateleira, para lavatório, acabamento cromado, arejador, com tempo de fluxo de 10 segundos, limitador de caudal a 6 l/min; inclusive elementos de ligação, ligações de alimentação flexíveis de 1/2" de diâmetro e 350 mm de comprimento, válvulas antirretorno e duas válvulas de seccionamento. | 1 | 21360.3 | 21360.3
mt37www010 |  |  | Ud | Material auxiliar para instalações de abastecimento de água. | 1 | 135.04 | 135.04
mo008 |  |  | h | Oficial de 1ª canalizador. | 0.557 | 138.06 | 76.9
|  |  | % | Custos directos complementares | 2 | 21572.2 | 431.44
Custo de manutenção decenal: 15.184,71MT nos primeiros 10 anos. | [5 empty] | Total: | 22003.6