## Folha 1
SPL010 | Ud |  | Lavatório mural.
Lavatório de porcelana sanitária, mural, de altura fixa, de 680x580 mm, instalado sobre suportes fixados a estrutura metálica regulável, de aço pintado com poliéster, encastrado em parede de alvenaria ou em parede de placas de gesso, de 495 mm de largura e 1120 a 1320 mm de altura. Inclusive válvula de drenagem, sifão individual e consolas de fixação e silicone para enchimento de juntas. O preço não inclui a torneira.
Unitário |  | Ud |  | Descrição | Rend. | Preço unitário | Importância
mt30lpp010da |  | Ud |  | Lavatório de porcelana sanitária, mural, de altura fixa, de 680x580 mm; inclusive válvula de drenagem, sifão individual e consolas de fixação. | 1 | 35927.2 | 35927.2
mt30asp030a |  | Ud |  | Estrutura metálica regulável, de aço pintado com poliéster, como suporte de lavatório suspenso, para encastrar em parede de alvenaria ou em parede de placas de gesso, de 495 mm de largura e 1120 a 1320 mm de altura; inclusive ancoragens, varões de ligação, joelho de descarga de 40 mm de diâmetro e embelezadores dos varões de ligação. | 1 | 14534.9 | 14534.9
mt30www005 |  | Ud |  | Cartucho de 300 ml de silicone ácida monocomponente, fungicida, para vedação de juntas em ambientes húmidos. | 0.012 | 712.64 | 8.55
mo008 |  | h |  | Oficial de 1ª canalizador. | 1.226 | 136.52 | 167.37
|  | % |  | Custos directos complementares | 2 | 50638.1 | 1012.76
Custo de manutenção decenal: 24.275,89MT nos primeiros 10 anos. | [5 empty] | Total: | 51650.8