## Folha 1
SVC010 | Ud |  | Cabina de painel fenólico HPL.
Cabina para vestiário, de 900x1400 mm e 2000 mm de altura, de painel fenólico HPL, de 13 mm de espessura, cor a escolher; composta de: portão de 600x2000 mm e 2 laterais de 2000 mm de altura; estrutura suporte de alumínio anodizado e ferragens de aço inoxidável AISI 316L.
Unitário |  | Ud |  | Descrição | Rend. | Preço unitário | Importância
mt45cvg010a |  | Ud |  | Cabina para vestiário, de 900x1400 mm e 2000 mm de altura, de painel fenólico HPL, de 13 mm de espessura, cor a escolher, Euroclasse B-s2, d0 de reacção ao fogo, segundo NP EN 13501-1; composta de: portão de 600x2000 mm e 2 laterais de 2000 mm de altura; estrutura suporte de alumínio anodizado, formada por perfil guia horizontal de secção circular de 25 mm de diâmetro, rosetas, pinças de fixação dos painéis e perfis em U de 20x15 mm para fixação à parede e ferragens de aço inoxidável AISI 316L, formadas por dobradiças com mola, puxador com corrente e indicador exterior de livre e ocupado, e pés reguláveis em altura até 150 mm. | 1 | 74774.9 | 74774.9
mo011 |  | h |  | Oficial de 1ª montador. | 0.557 | 138.06 | 76.9
mo080 |  | h |  | Ajudante de montador. | 0.557 | 100.44 | 55.95
|  | % |  | Custos directos complementares | 2 | 74907.8 | 1498.16
Custo de manutenção decenal: 27.124,11MT nos primeiros 10 anos. | [5 empty] | Total: | 76405.9