## Folha 1
UBC040 | m |  | Canalização enterrada de água para instalação centralizada de aquecimento e A.Q.S.
Canalização enterrada de água para instalação centralizada de aquecimento e A.Q.S. de habitações unifamiliares formada por tubagem de polietileno para aquecimento e A.Q.S., de 175 mm de diâmetro, composta por dois tubos de polietileno reticulado (PE-X) com barreira de oxigénio (EVOH) de 25 mm de diâmetro e 2,3 mm de espessura, para aquecimento, pressão máxima de trabalho 6 bar, temperatura máxima de trabalho 95°C, e dois tubos de polietileno reticulado (PE-X) de 25 mm de diâmetro e 3,5 mm de espessura, para A.Q.S., pressão máxima de trabalho 10 bar, temperatura máxima de trabalho 95°C, pré-isolados termicamente com espuma de polietileno reticulado (PE-X) e protegidos mecanicamente com tubo corrugado de polietileno de alta densidade, colocada sobre camada ou leito de areia de 10 cm de espessura, devidamente compactada e nivelada com apiloador (saltitão) de condução manual, enchimento lateral compactando até metade do diâmetro do tubo e posterior enchimento com a mesma areia até 15 cm por cima da geratriz superior da tubagem. Inclusive acessórios de união e kits de isolamento. O preço não inclui a escavação nem o enchimento principal.
Unitário |  | Ud |  | Descrição | Rend. | Preço unitário | Importância
mt37scu060a |  | m |  | Tubagem de polietileno para aquecimento e A.Q.S., de 175 mm de diâmetro, composta por dois tubos de polietileno reticulado (PE-X) com barreira de oxigénio (EVOH) de 25 mm de diâmetro e 2,3 mm de espessura, para aquecimento, pressão máxima de trabalho 6 bar, temperatura máxima de trabalho 95°C, e dois tubos de polietileno reticulado (PE-X) de 25 mm de diâmetro e 3,5 mm de espessura, para A.Q.S., pressão máxima de trabalho 10 bar, temperatura máxima de trabalho 95°C, pré-isolados termicamente com espuma de polietileno reticulado (PE-X) e protegidos mecanicamente com tubo corrugado de polietileno de alta densidade. | 1 | 11567.5 | 11567.5
mt37scu130a |  | Ud |  | Acessórios de união e kits de isolamento para tubagem, com tubos para aquecimento de 25 e 25 mm de diâmetro e tubos para A.Q.S. de 25 e 25 mm de diâmetro. | 0.1 | 11567.5 | 1156.75
mt01ara010a |  | m³ |  | Areia com granulometria de 0 a 5 mm de diâmetro, limpa. | 0.178 | 569.99 | 101.46
mq01ret020b |  | h |  | Retroescavadora sobre pneus, de 70 kW. | 0.048 | 1462.64 | 70.21
mq02rop020 |  | h |  | Apiloador (Saltitão) de condução manual, de 80 kg, com placa de 30x30 cm. | 0.133 | 140.17 | 18.64
mo004 |  | h |  | Oficial de 1ª instalador de aquecimento. | 0.054 | 144.14 | 7.78
mo103 |  | h |  | Ajudante de instalador de aquecimento. | 0.054 | 104.64 | 5.65
mo041 |  | h |  | Oficial de 1ª construção de obra civil. | 0.059 | 140.25 | 8.27
mo087 |  | h |  | Ajudante de construção de obra civil. | 0.059 | 104.83 | 6.18
|  | % |  | Custos directos complementares | 2 | 12942.4 | 258.85
Custo de manutenção decenal: 1.188,11MT nos primeiros 10 anos. | [5 empty] | Total: | 13201.3