## Folha 1
UJC020 | m² | Relva.
Relvado por sementeira de mistura de sementes de lolium, agrostis, festuca e poa.
Unitário |  |  | Ud | Descrição | Rend. | Preço unitário | Importância
mt48tis010a |  |  | kg | Mistura de sementes para relva. | 0.03 | 216.65 | 6.5
mt48tie030a |  |  | m³ | Terra vegetal crivada, fornecida a granel. | 0.15 | 818.94 | 122.84
mt48tie040 |  |  | kg | Húmus limpo crivado. | 6 | 1.19 | 7.14
mt48tif020a |  |  | kg | Adubo para pré-sementeira de relva. | 0.1 | 49.76 | 4.98
mt08aaa010a |  |  | m³ | Água. | 0.15 | 68.61 | 10.29
mq09rod010 |  |  | h | Cilindro leve. | 0.025 | 140.17 | 3.5
mq09mot010 |  |  | h | Motocultor 60/80 cm. | 0.05 | 108.14 | 5.41
mo040 |  |  | h | Oficial de 1ª jardineiro. | 0.111 | 134.36 | 14.91
mo115 |  |  | h | Operário jardineiro. | 0.223 | 96.77 | 21.58
|  |  | % | Custos directos complementares | 2 | 197.15 | 3.94
Custo de manutenção decenal: 520,82MT nos primeiros 10 anos. | [5 empty] | Total: | 201.09