## Folha 1
UMH015 | Ud |  | Pino fixo de betão pré-fabricado.
Pino de betão pré-fabricado de forma esférica, fixado a uma superfície suporte (não incluída neste preço).
Unitário |  | Ud |  | Descrição | Rend. | Preço unitário | Importância
mt52mug015a |  | Ud |  | Pino de betão pré-fabricado de forma esférica, de 300 mm de diâmetro e 450 mm de altura, com base encastrável, cor cinzento. | 1 | 18972.9 | 18972.9
mt52mug200h |  | Ud |  | Repercussão, na colocação de pino, de elementos de fixação sobre superfície suporte: cunhas e parafusos de aço. | 1 | 383.51 | 383.51
mo041 |  | h |  | Oficial de 1ª construção de obra civil. | 0.446 | 134.36 | 59.92
mo087 |  | h |  | Ajudante de construção de obra civil. | 0.223 | 100.44 | 22.4
|  | % |  | Custos directos complementares | 2 | 19438.7 | 388.77
Custo de manutenção decenal: 9.715,47MT nos primeiros 10 anos. | [5 empty] | Total: | 19827.5