## Folha 1
UNM010 | m³ | Muro de contenção de alvenaria de pedra.
Muro de contenção de terras em alvenaria ordinária de pedra de calcário, com uma face à vista, entre terrenos a diferentes níveis, até 3 m de altura, assente com argamassa de cal industrial, cor Natural, M-15, fornecida em sacos. Inclusive tubos de PVC para drenagem. O preço não inclui a fundação.
Unitário |  | Ud | Descrição |  | Rend. |  | Preço unitário | Importância
mt08pmu010a |  | m³ | Pedra calcária, para alvenaria ordinária. |  | 0.81 |  | 1032.77 | 836.54
mt08aaa010a |  | m³ | Água. |  | 0.065 |  | 68.61 | 4.46
mt09mcu010aah |  | t | Argamassa industrial para alvenaria, de cal, cor Natural, categoria M-15 (resistência à compressão 15 N/mm²), composta de cal hidráulica natural, tipo NHL 5, segundo NP EN 459-1 e inertes siliciosos seleccionados, fornecida em sacos, segundo EN 998-2. |  | 0.357 |  | 11091.5 | 3959.68
mt36tie010da |  | m | Tubo de PVC, série B, de 75 mm de diâmetro e 3 mm de espessura, com extremo abocardado, segundo NP EN 1329-1. |  | 0.05 |  | 322.16 | 16.11
mo041 |  | h | Oficial de 1ª construção de obra civil. |  | 1.27 |  | 140.25 | 178.12
mo022 |  | h | Oficial de 1ª colocador de pedra natural. |  | 3.259 |  | 140.25 | 457.07
mo060 |  | h | Ajudante de colocador de pedra natural. |  | 3.259 |  | 104.83 | 341.64
|  | % | Custos directos complementares |  | 3 |  | 5793.62 | 173.81
Custo de manutenção decenal: 895,11MT nos primeiros 10 anos. | [6 empty] | Total: | 5967.43
Referência e título da norma |  |  |  | Aplicabilidade(a) |  | Obrigatoriedade(b) |  |  | Sistema(c)
EN 998-2:2016 |  |  |  | 1182020 |  | 1182020 |  |  | 2+/4
Especificação de argamassas para alvenaria — Parte 2: Argamassas de assentamento
(a) Data de entrada em aplicação da norma harmonizada
(b) Data final do período de coexistência
(c) Sistema de avaliação e verificação da regularidade do desempenho