## Folha 1
UPR010 | m |  | Borda de piscina.
Borda de piscina com peças pré-fabricadas de betão, anti-deslizantes, de 40x100 cm, cor branca, acabamento escovado.
Unitário |  | Ud |  | Descrição |  | Rend. |  | Preço unitário | Importância
mt47prp050a |  | m |  | Peças pré-fabricadas de betão, anti-deslizantes, de 40x100 cm, cor branca, acabamento escovado, para borda de piscina. |  | 1.05 |  | 5440.12 | 5712.13
mt08aaa010a |  | m³ |  | Água. |  | 0.006 |  | 68.61 | 0.41
mt01arg005a |  | t |  | Areia de pedreira, para argamassa preparada em obra. |  | 0.024 |  | 717.47 | 17.22
mt08cem000n |  | kg |  | Cimento cinzento em sacos. |  | 3.75 |  | 5.64 | 21.15
mt09moe030 |  | m³ |  | Argamassa especial extrafina. |  | 0.001 |  | 5648.68 | 5.65
mq06hor010 |  | h |  | Betoneira eléctrica com uma capacidade de amassadura de 160 l. |  | 0.011 |  | 123.37 | 1.36
mo041 |  | h |  | Oficial de 1ª construção de obra civil. |  | 0.245 |  | 134.36 | 32.92
mo087 |  | h |  | Ajudante de construção de obra civil. |  | 0.256 |  | 100.44 | 25.71
|  | % |  | Custos directos complementares |  | 2 |  | 5816.55 | 116.33
Custo de manutenção decenal: 533,96MT nos primeiros 10 anos. | [7 empty] | Total: | 5932.88
Referência e título da norma |  |  |  |  | Aplicabilidade(a) |  | Obrigatoriedade(b) |  |  | Sistema(c)
EN 771-5:2011+A1:2015 |  |  |  |  | 1062020 |  | 1062020 |  |  | 2+/4
Especificações para unidades de alvenaria — Parte 5: Blocos de pedra reconstituída
(a) Data de entrada em aplicação da norma harmonizada
(b) Data final do período de coexistência
(c) Sistema de avaliação e verificação da regularidade do desempenho