## Folha 1
UPU010 | m² | Revestimento contínuo decorativo de tanque de piscina com microcimento.
Revestimento contínuo decorativo com microcimento, em tanques de piscina. CAMADA BASE: microcImento monocomponente hidrófugo, cor branca neutro, em duas camadas, (1,5 kg/m² cada camada) e malha de fibra de vidro anti-álcalis, de 160 g/m² de massa superficial; com prévia aplicação de líquido de limpeza, biodegradável. CAMADA DECORATIVA: microcImento monocomponente hidrófugo, acabamento liso, cor branco, em duas camadas, (1 kg/m² cada camada); com prévia aplicação de líquido de limpeza, biodegradável. CAMADA DE VEDAÇÃO: protector hidrófugo em base aquosa.
Unitário |  |  | Ud | Descrição | Rend. | Preço unitário | Importância
mt28mcm010d |  |  | l | Líquido de limpeza, biodegradável, para aplicar com pulverizador, para a eliminação de sais solúveis e eflorescências. | 0.4 | 388.28 | 155.31
mt28mcm030d |  |  | kg | MicrocImento monocomponente hidrófugo, cor branca neutro, composto de cimento, inertes seleccionados e aditivos, como camada base, prévia amassadura com água, para aplicar com palustra metálica. | 3 | 392.96 | 1178.88
mt28mcm060f |  |  | m² | Malha de fibra de vidro anti-álcalis, de 160 g/m² de massa superficial e de 1x50 m, para armar microcimentos. | 1.05 | 166.54 | 174.87
mt28mcm020dW1b |  |  | kg | MicrocImento monocomponente hidrófugo, acabamento liso, cor branco, composto de cimento, inertes seleccionados e aditivos, como camada decorativa, prévia amassadura com água, para aplicar com palustra metálica. | 2 | 528.63 | 1057.26
mt08aaa010a |  |  | m³ | Água. | 0.004 | 68.61 | 0.27
mt28mcm040d |  |  | l | Protector hidrófugo em base aquosa, com efeito anti-fúngico e prevenção de eflorescências, permeável ao vapor de água e com alta resistência a agentes atmosféricos e a ciclos de gelo-degelo, para tratamento superficial hidrofugante, aplicado em suportes porosos com talocha de esponja grossa. | 0.05 | 664.29 | 33.21
mq08lch020a |  |  | h | Equipamento de jacto de água à pressão. | 0.104 | 206.26 | 21.45
mo020 |  |  | h | Oficial de 1ª construção. | 0.78 | 140.25 | 109.4
mo113 |  |  | h | Operário não qualificado construção. | 1.509 | 101.01 | 152.42
|  |  | % | Custos directos complementares | 2 | 2883.07 | 57.66
Custo de manutenção decenal: 264,67MT nos primeiros 10 anos. | [5 empty] | Total: | 2940.73