## Folha 1
URD020 | m | Tubagem de rega gota-a-gota.
Tubagem de rega gota-a-gota, formada por tubo de polietileno, cor preto, de 12 mm de diâmetro exterior, com gotejadores integrados, situadas cada 30 cm.
Unitário |  | Ud | Descrição | Rend. | Preço unitário | Importância
mt48tpg020bac |  | m | Tubo de polietileno, cor preto, de 12 mm de diâmetro exterior, com gotejadores integrados, situadas cada 30 cm, fornecido em rolos, com o preço incrementado em 10% relativamente a acessórios e peças especiais. | 1 | 17.22 | 17.22
mo008 |  | h | Oficial de 1ª canalizador. | 0.011 | 138.06 | 1.52
mo107 |  | h | Ajudante de canalizador. | 0.056 | 100.25 | 5.61
|  | % | Custos directos complementares | 2 | 24.35 | 0.49
Custo de manutenção decenal: 7,20MT nos primeiros 10 anos. |  |  |  |  | Total: | 24.84