## Folha 1
UVO030 | Ud |  | Ornamentos.
Peça pré-fabricada de betão de cor cinzento, para remate decorativo de pilastra, com a forma de esfera, base de 22,5 cm de diâmetro, diâmetro da esfera 22 cm e altura 31 cm.
Unitário |  | Ud |  | Descrição | Rend. | Preço unitário | Importância
mt08aaa010a |  | m³ |  | Água. | 0.006 | 68.61 | 0.41
mt01arg005a |  | t |  | Areia de pedreira, para argamassa preparada em obra. | 0.002 | 717.47 | 1.43
mt08cem000n |  | kg |  | Cimento cinzento em sacos. | 0.481 | 5.64 | 2.71
mt08adt010 |  | kg |  | Aditivo hidrófugo para impermeabilização de argamassas ou betões. | 0.01 | 54.89 | 0.55
mt20cho030a |  | Ud |  | Peça pré-fabricada de betão de cor cinzento, para remate decorativo de pilastra, com a forma de esfera, base de 22,5 cm de diâmetro, diâmetro da esfera 22 cm e altura 31 cm. | 1 | 2129.75 | 2129.75
mt09mcr235 |  | kg |  | Argamassa de juntas para pré-fabricados de betão e pedra artificial, composta de cimento, inertes, pigmentos e aditivos especiais. | 0.045 | 112.97 | 5.08
mt28pcs010a |  | l |  | Protector hidrófugo em base aquosa, incolor, auto-limpável, repelente da água e da sujidade, para tratamento superficial hidrofugante, para aplicar com trincha sobre superfícies de pedra natural ou pedra artificial. | 0.165 | 906.81 | 149.62
mq06hor010 |  | h |  | Betoneira eléctrica com uma capacidade de amassadura de 160 l. | 0.005 | 123.37 | 0.62
mo041 |  | h |  | Oficial de 1ª construção de obra civil. | 0.09 | 134.36 | 12.09
mo087 |  | h |  | Ajudante de construção de obra civil. | 0.101 | 100.44 | 10.14
|  | % |  | Custos directos complementares | 2 | 2312.4 | 46.25
Custo de manutenção decenal: 165,11MT nos primeiros 10 anos. | [5 empty] | Total: | 2358.65