## Folha 1
UVT010 | m | Vedação de terreno, de rede de torção simples.
Vedação de terreno formada por rede de torção simples, de 8 mm de espaçamento da malha e 1,1 mm de diâmetro, acabamento galvanizado e postes de aço galvanizado de 48 mm de diâmetro e 1 m de altura, encastrados em dados de betão, em caboucos escavados no terreno. Inclusive acessórios para a fixação da rede de torção simples aos postes metálicos.
Unitário |  | Ud | Descrição | Rend. | Preço unitário | Importância
mt52vst030a |  | Ud | Poste intermédio de tubo de aço galvanizado, de 48 mm de diâmetro e 1,5 mm de espessura, altura 1 m. | 0.22 | 977.4 | 215.03
mt52vst030i |  | Ud | Poste interior de reforço de tubo de aço galvanizado, de 48 mm de diâmetro e 1,5 mm de espessura, altura 1 m. | 0.06 | 1084.36 | 65.06
mt52vst030q |  | Ud | Poste extremo de tubo de aço galvanizado, de 48 mm de diâmetro e 1,5 mm de espessura, altura 1 m. | 0.04 | 1329.45 | 53.18
mt52vst030y |  | Ud | Poste de esquina de tubo de aço galvanizado, de 48 mm de diâmetro e 1,5 mm de espessura, altura 1 m. | 0.2 | 1500.28 | 300.06
mt52vst010aa |  | m² | Rede de torção simples, de 8 mm de espaçamento da malha e 1,1 mm de diâmetro, acabamento galvanizado. | 1.2 | 189.05 | 226.86
mt52vpm055 |  | Ud | Acessórios para a fixação da rede de torção simples aos postes metálicos. | 1 | 120.57 | 120.57
mt10hmf020Pa |  | m³ | Betão simples C20/25 (X0(P); D25; S2; Cl 1,0), fabricado em central, segundo NP EN 206. | 0.015 | 4353.28 | 65.3
mo087 |  | h | Ajudante de construção de obra civil. | 0.111 | 100.44 | 11.15
mo011 |  | h | Oficial de 1ª montador. | 0.1 | 138.06 | 13.81
mo080 |  | h | Ajudante de montador. | 0.1 | 100.44 | 10.04
|  | % | Custos directos complementares | 3 | 1081.06 | 32.43
Custo de manutenção decenal: 189,29MT nos primeiros 10 anos. |  |  |  |  | Total: | 1113.49