## Folha 1
UVT020 | m |  | Vedação de terreno, de malha electrossoldada.
Vedação de terreno formada por painéis de malha electrossoldada, de 50x50 mm de espaçamento da malha e 4 mm de diâmetro, acabamento galvanizado, com aro de perfil oco de aço galvanizado de secção 20x20x1,5 mm e postes de perfil oco de aço galvanizado, de secção quadrada 40x40x1,5 mm e 1 m de altura, separados 2 m entre si e encastrados em muros de alvenaria ou betão. Inclusive argamassa de cimento para assentamento dos postes e acessórios para a fixação dos painéis de malha electrossoldada aos postes metálicos. O preço não inclui o muro.
Unitário |  | Ud |  | Descrição | Rend. | Preço unitário | Importância
mt52vse010a |  | m² |  | Painel de malha electrossoldada, de 50x50 mm de espaçamento da malha e 4 mm de diâmetro, acabamento galvanizado. | 1 | 843.99 | 843.99
mt52vpm020a |  | Ud |  | Poste de perfil oco de aço galvanizado, de secção quadrada 40x40x1,5 mm e 1 m de altura. | 0.55 | 475.33 | 261.43
mt52vpm010a |  | m |  | Perfil oco de aço galvanizado, de secção quadrada 20x20x1,5 mm. | 3 | 222.82 | 668.46
mt52vpm051 |  | Ud |  | Acessórios para a fixação dos painéis de malha electrossoldada aos postes metálicos. | 1 | 241.14 | 241.14
mt08aaa010a |  | m³ |  | Água. | 0.006 | 68.61 | 0.41
mt01arg005a |  | t |  | Areia de pedreira, para argamassa preparada em obra. | 0.015 | 717.47 | 10.76
mt08cem000n |  | kg |  | Cimento cinzento em sacos. | 3.8 | 5.64 | 21.43
mt08adt010 |  | kg |  | Aditivo hidrófugo para impermeabilização de argamassas ou betões. | 0.076 | 54.89 | 4.17
mo087 |  | h |  | Ajudante de construção de obra civil. | 0.111 | 104.83 | 11.64
mo018 |  | h |  | Oficial de 1ª serralheiro. | 0.334 | 142.13 | 47.47
mo059 |  | h |  | Ajudante de serralheiro. | 0.334 | 105.07 | 35.09
|  | % |  | Custos directos complementares | 3 | 2145.99 | 64.38
Custo de manutenção decenal: 375,76MT nos primeiros 10 anos. | [5 empty] | Total: | 2210.37