## Folha 1
UXF100 | m² |  | Rega de impregnação.
Rega de impregnação com 1,0 kg/m² de emulsão betuminosa catiónica C50BF4, com um 50% de betume asfáltico como ligante e aditivo fluidificante.
Unitário |  | Ud |  | Descrição |  | Rend. |  | Preço unitário | Importância
mt47aag050fa |  | kg |  | Emulsão betuminosa catiónica C50BF4, com um 50% de betume asfáltico como ligante e aditivo fluidificante, para usar como rega de impregnação em pavimentos betuminosos, segundo NP EN 13808. |  | 1 |  | 51.63 | 51.63
mq11bar010 |  | h |  | Varredora rebocada com motor auxiliar. |  | 0.001 |  | 2384.08 | 2.38
mq02cia020f |  | h |  | Camião cisterna equipamento para rega, de 8 m³ de capacidade. |  | 0.003 |  | 4398.4 | 13.2
mo041 |  | h |  | Oficial de 1ª construção de obra civil. |  | 0.003 |  | 134.36 | 0.4
mo087 |  | h |  | Ajudante de construção de obra civil. |  | 0.003 |  | 100.44 | 0.3
|  | % |  | Custos directos complementares |  | 2 |  | 67.91 | 1.36
Custo de manutenção decenal: 9,70MT nos primeiros 10 anos. | [7 empty] | Total: | 69.27
Referência e título da norma |  |  |  |  | Aplicabilidade(a) |  | Obrigatoriedade(b) |  |  | Sistema(c)
EN 13808:2013 |  |  |  |  | 882014 |  | 882015 |  |  | 2+
Betumes e ligantes betuminosos — Quadro de especificações para emulsões betuminosas catiónicas
(a) Data de entrada em aplicação da norma harmonizada
(b) Data final do período de coexistência
(c) Sistema de avaliação e verificação da regularidade do desempenho