## Folha 1
UXF120 | m² | Rega de cura.
Rega de cura com 1,1 kg/m² de emulsão betuminosa catiónica C60B3, com um 60% de betume asfáltico como ligante.
Unitário |  | Ud | Descrição |  | Rend. |  | Preço unitário | Importância
mt47aag050qB |  | kg | Emulsão betuminosa catiónica C60B3, com um 60% de betume asfáltico como ligante, para usar como rega de cura em pavimentos betuminosos, segundo NP EN 13808. |  | 1.1 |  | 51.63 | 56.79
mq02cia020f |  | h | Camião cisterna equipamento para rega, de 8 m³ de capacidade. |  | 0.004 |  | 4398.4 | 17.59
mo041 |  | h | Oficial de 1ª construção de obra civil. |  | 0.004 |  | 134.36 | 0.54
mo087 |  | h | Ajudante de construção de obra civil. |  | 0.004 |  | 100.44 | 0.4
|  | % | Custos directos complementares |  | 2 |  | 75.32 | 1.51
Custo de manutenção decenal: 10,76MT nos primeiros 10 anos. | [6 empty] | Total: | 76.83
Referência e título da norma |  |  |  | Aplicabilidade(a) |  | Obrigatoriedade(b) |  |  | Sistema(c)
EN 13808:2013 |  |  |  | 882014 |  | 882015 |  |  | 2+
Betumes e ligantes betuminosos — Quadro de especificações para emulsões betuminosas catiónicas
(a) Data de entrada em aplicação da norma harmonizada
(b) Data final do período de coexistência
(c) Sistema de avaliação e verificação da regularidade do desempenho