## Folha 1
UXR230 | m² | Pavimento drenante, com peças pré-fabricadas de betão e relva.
Pavimento drenante, para tráfego pedonal, formado por camada de drenagem compactada de brita filtrante não seleccionada, de 10 cm de espessura, camada de nivelação compactada de areia com granulometria de 0 a 5 mm de diâmetro, limpa, de 5 cm de espessura, peças drenantes pré-fabricadas de betão de 60x40x9,5 cm, cor cinzento, com aberturas preenchidas com gravilha de 5 a 10 mm de diâmetro, com uma resistência à flexão-tracção de 4 N/mm², uma capacidade drenante de 144 l/(m²·min) e com resistência ao deslizamento maior que 45 segundo ENV 12633 e camada de enchimento de terra vegetal crivada e mistura de sementes para relva cobrindo a grelha alveolar.
Unitário |  | Ud | Descrição | Rend. | Preço unitário | Importância
mt01ard030b |  | t | Brita filtrante não seleccionada. | 0.33 | 754.95 | 249.13
mt01ara010a |  | m³ | Areia com granulometria de 0 a 5 mm de diâmetro, limpa. | 0.048 | 569.99 | 27.36
mt18bre020a |  | m² | Peças drenantes pré-fabricadas de betão de 60x40x9,5 cm, cor cinzento. | 1.05 | 1336.88 | 1403.72
mt48tif020a |  | kg | Adubo para pré-sementeira de relva. | 0.1 | 49.76 | 4.98
mt48tie030a |  | m³ | Terra vegetal crivada, fornecida a granel. | 0.04 | 818.94 | 32.76
mt48tis010a |  | kg | Mistura de sementes para relva. | 0.035 | 216.65 | 7.58
mt48tie040 |  | kg | Húmus limpo crivado. | 5 | 1.19 | 5.95
mt08aaa010a |  | m³ | Água. | 0.05 | 68.61 | 3.43
mq01pan070b |  | h | Mini pá carregadora sobre pneus, de 52 kW/1 m³ kW. | 0.022 | 1316.06 | 28.95
mq02rod010d |  | h | Placa vibratória de condução manual, de 300 kg, largura de trabalho 70 cm, reversível. | 0.024 | 255.92 | 6.14
mo041 |  | h | Oficial de 1ª construção de obra civil. | 0.091 | 134.36 | 12.23
mo087 |  | h | Ajudante de construção de obra civil. | 0.201 | 100.44 | 20.19
mo040 |  | h | Oficial de 1ª jardineiro. | 0.111 | 134.36 | 14.91
mo115 |  | h | Operário jardineiro. | 0.223 | 96.77 | 21.58
|  | % | Custos directos complementares | 2 | 1838.91 | 36.78
Custo de manutenção decenal: 262,60MT nos primeiros 10 anos. |  |  |  |  | Total: | 1875.69