## Folha 1
YSH010 | m | Marca rodoviária longitudinal.
Marca rodoviária longitudinal descontínua, de 10 cm de largura, com tinta de cor amarelo.
Unitário |  | Ud | Descrição | Rend. | Preço unitário | Importância
mt50mvh010b |  | kg | Tinta de cor amarelo, para marcas rodoviárias sobre a faixa de rodagem. | 0.04 | 512.03 | 20.48
mq08war010b |  | h | Máquina autopropulsada, para pintar marcas rodoviárias sobre faixa de rodagem. | 0.001 | 1086.21 | 1.09
mo119 |  | h | Oficial de 1ª Segurança e Saúde. | 0.017 | 85.86 | 1.46
mo120 |  | h | Operário Segurança e Saúde. | 0.009 | 60.81 | 0.55
|  | % | Custos directos complementares | 2 | 23.58 | 0.47
[5 empty] | Total: | 24.05