## Folha 1
YSV020 | Ud |  | Semáforo portátil de obra
Par de semáforos portáteis de obra, telescópicos, com comando à distância, amortizável em 5 utilizações, e alimentação com 2 baterias de chumbo e ácido 12V - 220Ah.
Unitário |  | Ud |  | Descrição | Rend. | Preço unitário | Importância
mt50les140 |  | Ud |  | Par de semáforos portáteis de obra, telescópicos, com comando à distância, e caixas de polietileno de alta densidade equipadas com rodas, sem incluir bateria de alimentação. | 0.4 | 368951 | 147580
mt50les145c |  | Ud |  | Bateria de chumbo e ácido 12V - 220Ah. | 0.4 | 68655.2 | 27462.1
mo119 |  | h |  | Oficial de 1ª Segurança e Saúde. | 0.557 | 134.36 | 74.84
|  | % |  | Custos directos complementares | 2 | 175117 | 3502.34
[6 empty] | Total: | 178620