## Folha 1
CPZ010 | m² | Estaca barrete de betão armado, sem lamas.
Estaca barrete de betão armado "PANTALLAX", de 26 cm de espessura, com uma largura de 80 a 300 cm e até 6 m de profundidade, ou até encontrar rocha ou camadas duras de terreno, em terreno coesivo estável sem rejeição no ensaio SPT, sem utilização de lamas tixotrópicas; realizado com betão C25/30 (XC1(P); D12; S4; Cl 0,4) fabricado em central, e betonagem desde camião, com betonagem contínua em seco através de tubo Tremie, e aço A400 NR, com uma quantidade aproximada de 30 kg/m². Incluindo arame de atar e separadores. O preço inclui a elaboração da armadura (corte, dobragem e moldagem de elementos) no estaleiro da obra e a montagem no lugar definitivo da sua colocação em obra.
Unitário |  |  | Ud | Descrição | Rend. | Preço unitário | Importância
mt07aco020j |  |  | Ud | Separador homologado para paredes moldadas. | 2 | 5.11 | 10.22
mt07aco040e |  |  | kg | Aço em varões nervurados, A400 NR, fornecido em obra em varões sem elaborar, de vários diâmetros. | 31.5 | 66.84 | 2105.46
mt08var050 |  |  | kg | Arame galvanizado para atar, de 1,30 mm de diâmetro. | 0.33 | 68.61 | 22.64
mt10haf020ngnge |  |  | m³ | Betão C25/30 (XC1(P); D12; S4; Cl 0,4), fabricado em central, segundo NP EN 206. | 0.33 | 5041.15 | 1663.58
mq03pae060am |  |  | h | Maquinaria para escavação de parede moldada de 26 cm de espessura e até 6 m de profundidade, escavação sem utilização de lamas tixotrópicas, em terreno coerente estável sem rejeição no ensaio SPT. | 0.495 | 2082.63 | 1030.9
mq07gte010c |  |  | h | Autogrua de braço telescópico com uma capacidade de elevação de 30 t e 27 m de altura máxima de trabalho. | 0.1 | 2683.38 | 268.34
mo043 |  |  | h | Oficial de 1ª armador de ferro. | 0.294 | 139.83 | 41.11
mo090 |  |  | h | Ajudante de armador de ferro. | 0.405 | 104.45 | 42.3
mo045 |  |  | h | Oficial de 1ª estruturista, em trabalhos de betonagem. | 0.081 | 139.83 | 11.33
mo092 |  |  | h | Ajudante de estruturista, em trabalhos de betonagem. | 0.324 | 104.45 | 33.84
|  |  | % | Custos directos complementares | 2 | 5229.72 | 104.59
Custo de manutenção decenal: 213,37MT nos primeiros 10 anos. | [5 empty] | Total: | 5334.31