## Folha 1
NIC012 | m² |  | Impermeabilização de ensoleiramento geral, com geocomposto de bentonite de sódio.
Impermeabilização de ensoleiramento geral, com sistema Geoben "PANTALLAX", composto por geocomposto de bentonite de sódio, de 6 mm de espessura, formado por um geotêxtil não tecido de polipropileno, de 200 g/m², 5,3 kg/m² de grânulos de bentonite de sódio natural e um geotêxtil tecido de polipropileno, de 110 g/m², colocado com sobreposições na base do ensoleiramento geral, sobre uma camada de betão de limpeza, fixado com pregos de aço, para evitar o seu deslocamento, preparada para receber directamente o betão do ensoleiramento geral. Inclusive bentonite granular, para a vedação de juntas em pontos singulares. O preço não inclui a camada de betão de limpeza.
Unitário |  | Ud |  | Descrição | Rend. | Preço unitário | Importância
mt08var015 |  | kg |  | Bentonite de sódio granular. | 0.05 | 78.89 | 3.94
mt15ppi050a |  | m² |  | Geocomposto de bentonite de sódio, de 6 mm de espessura, formado por um geotêxtil não tecido de polipropileno, de 200 g/m², 5,3 kg/m² de grânulos de bentonite de sódio natural e um geotêxtil tecido de polipropileno, de 110 g/m², para sistema Geoben "PANTALLAX", apto para utilização em ambientes salinos. | 1.15 | 795.76 | 915.12
mt08var060 |  | kg |  | Pregos de aço de 20x100 mm. | 0.1 | 400.21 | 40.02
mo032 |  | h |  | Oficial de 1ª aplicador de produtos impermeabilizantes. | 0.056 | 134.36 | 7.52
mo070 |  | h |  | Ajudante de aplicador de produtos impermeabilizantes. | 0.056 | 100.44 | 5.62
|  | % |  | Custos directos complementares | 2 | 972.22 | 19.44
Custo de manutenção decenal: 25,78MT nos primeiros 10 anos. | [5 empty] | Total: | 991.66