## Folha 1
0CF010 | Ud |  | Protecção de elementos do terraço.
Protecção através de lonas, lâminas de polietileno e painéis de madeira, de todos aqueles elementos construtivos do terraço, que possam ser afectados enquanto decorram os trabalhos de reabilitação ou reforma.
Unitário |  | Ud |  | Descrição | Rend. | Preço unitário | Importância
mt32war020 |  | m² |  | Lâmina de polietileno transparente, de 0,2 mm de espessura. | 10 | 15.91 | 159.1
mt32war030 |  | m |  | Fita plástica autocolante. | 10 | 3.71 | 37.1
mt08eft010a |  | m² |  | Painel de aglomerado, hidrófugo, de 19 mm de espessura. | 2 | 525.99 | 1051.98
mt32war060 |  | m² |  | Lona impermeável de protecção, de polietileno, com malha de reforço e corda perimetral de poliamida para o ajuste da lona. | 10 | 424.41 | 4244.1
mo113 |  | h |  | Operário não qualificado construção. | 2.34 | 96.77 | 226.44
|  | % |  | Custos directos complementares | 2 | 5718.72 | 114.37
[6 empty] | Total: | 5833.09