## Folha 1
0DD010 | m² | Controlo de pragas de insectos.
Aplicação de tratamento insecticida no interior do edifício.
Unitário |  |  | Ud | Descrição | Rend. | Preço unitário | Importância
mt48pla010 |  |  | kg | Insecticida para o controlo de pragas de insectos. | 0.002 | 1038.05 | 2.08
mq09pla010 |  |  | h | Pulverizador manual para tratamentos fitossanitários e herbicidas. | 0.003 | 880.71 | 2.64
mo020 |  |  | h | Oficial de 1ª construção. | 0.004 | 134.36 | 0.54
|  |  | % | Custos directos complementares | 2 | 5.26 | 0.11
[6 empty] | Total: | 5.37