## Folha 1
0EH010 | Ud |  | Ensaio destrutivo: extracção de carote.
Extracção de carote de betão em pilar de 50 mm de diâmetro e 100mm de comprimento, através de sonda rotativa, corte, cura, alisamento e ensaio à compressão.
Unitário |  | Ud |  | Descrição | Rend. | Preço unitário | Importância
mt49hoc030b |  | Ud |  | Extracção de carote de betão endurecido de 50 mm de diâmetro e 100 mm de comprimento através de sonda rotativa, talhamento, alisamento e ensaio para determinar a resistência à compressão segundo NP EN 12504-1, sem incluir sondagem nem reposição de revestimentos ou recobrimentos. | 1 | 12312.5 | 12312.5
mt49hoc040b |  | Ud |  | Enchimento de orifícios com argamassa epóxi, de 50 mm de diâmetro, em pilares. | 1 | 2028.66 | 2028.66
|  | % |  | Custos directos complementares | 2 | 14341.2 | 286.82
[6 empty] | Total: | 14628