## Folha 1
0EH010 | Ud |  | Ensaio destrutivo: extracção de carote.
Extracção de carote de betão em muro de 125 mm de diâmetro e 250mm de comprimento, através de sonda rotativa, corte, cura, alisamento e ensaio à compressão.
Unitário |  | Ud |  | Descrição | Rend. | Preço unitário | Importância
mt49hoc030e |  | Ud |  | Extracção de carote de betão endurecido de 125 mm de diâmetro e 250 mm de comprimento através de sonda rotativa, talhamento, alisamento e ensaio para determinar a resistência à compressão segundo NP EN 12504-1, sem incluir sondagem nem reposição de revestimentos ou recobrimentos. | 1 | 15266.7 | 15266.7
mt49hoc040q |  | Ud |  | Enchimento de orifícios com argamassa epóxi, de 125 mm de diâmetro, em muros. | 1 | 2632.97 | 2632.97
|  | % |  | Custos directos complementares | 2 | 17899.7 | 357.99
[6 empty] | Total: | 18257.6