## Folha 1
0FE010 | Ud |  | Aluguer de estabilizador exterior de fachada.
Aluguer, durante 15 dias naturais, de estabilizador exterior de fachada, até 6 m de altura, formado por um sistema de vigas aligeiradas ancoradas a contrapesos de betão; para o escoramento de fachada de 250 m². O preço não inclui os contrapesos de betão.
Unitário |  | Ud |  | Descrição | Rend. | Preço unitário | Importância
mq13est010a |  | Ud |  | Aluguer diário de m² de estabilizador exterior de fachada, de até 6 m de altura, constituído por um sistema de vigas aligeiradas ancoradas a contrapesos de betão (não incluídos neste preço); para escoramento da fachada. | 4347 | 6.45 | 28038.2
|  | % |  | Custos directos complementares | 2 | 28038.2 | 560.76
[6 empty] | Total: | 28598.9