## Folha 1
0ME010 | m³ |  | Embalagem de equipamento auxiliar.
Embalagem de equipamento auxiliar como arquivos, material electrónico, etc., (aproximadamente 7 ud/m³), através de películas de polietileno transparente, filme alveolar e caixas de cartão, para o seu transporte até ao lugar de armazenamento.
Unitário |  | Ud |  | Descrição | Rend. | Preço unitário | Importância
mt32war020 |  | m² |  | Lâmina de polietileno transparente, de 0,2 mm de espessura. | 4.895 | 15.91 | 77.88
mt32war050 |  | m² |  | Filme alveolar para embalar. | 4.895 | 57.29 | 280.43
mt32war030 |  | m |  | Fita plástica autocolante. | 2.455 | 3.71 | 9.11
mt32war040 |  | m² |  | Cartão canelado para embalagem. | 1 | 31.84 | 31.84
mt32war070 |  | kg |  | Grânulos de poliestireno expandido, de 10 kg/m³ de densidade, de granulometria compreendida entre 2 e 3 mm, para protecção e embalagem. | 0.1 | 604.78 | 60.48
mo113 |  | h |  | Operário não qualificado construção. | 0.798 | 96.77 | 77.22
|  | % |  | Custos directos complementares | 2 | 536.96 | 10.74
[6 empty] | Total: | 547.7