## Folha 1
0VB020 | Ud |  | Montagem e desmontagem de condutas de entulho.
Montagem e desmontagem em obra de conduta de entulho de PVC de 10 m de comprimento, formada por peças tronco-cónicas de 38 a 51 cm de diâmetro interior, unidas entre si com correntes.
Unitário |  | Ud |  | Descrição | Rend. | Preço unitário | Importância
mt51bde020 |  | Ud |  | Montagem e desmontagem de 1 m de conduta de entulho, de PVC, formada por peças tronco-cónicas de 38 a 51 cm de diâmetro interior, unidas entre si com corrente, com transporte para a obra e remoção de material, boca de descarga superior, bocas de descarga lateral para pisos intermédios, suportes de fixação e fecho de segurança. | 10 | 459.23 | 4592.3
|  | % |  | Custos directos complementares | 2 | 4592.3 | 91.85
[6 empty] | Total: | 4684.15