## Folha 1
ADE005 | m³ | Escavação de caves.
Escavação de caves de mais de 2 m de profundidade, que ficam abaixo da rasante em todo o seu desenvolvimento, em solo de argila semi-dura, com meios mecânicos, e carregamento em camião. O preço inclui a formação da rampa provisória para acesso da maquinaria ao fundo da escavação e a sua posterior remoção, mas não inclui o transporte dos materiais escavados.
Unitário |  |  | Ud | Descrição | Rend. | Preço unitário | Importância
mq01ret020b |  |  | h | Retroescavadora sobre pneus, de 70 kW. | 0.162 | 1462.64 | 236.95
mo113 |  |  | h | Operário não qualificado construção. | 0.07 | 96.77 | 6.77
|  |  | % | Custos directos complementares | 2 | 243.72 | 4.87
[6 empty] | Total: | 248.59