## Folha 1
ADE040 | m³ | Escavação de valas e caboucos, em interior de edifício.
Escavação de valas e caboucos sob massame de betão, previamente demolido, de 0,5 m de profundidade máxima, em solo de argila semi-dura, com meios mecânicos, para posterior instalação da rede de saneamento em obras de reabilitação, e carregamento em camião. O preço não inclui o transporte dos materiais escavados.
Unitário |  |  | Ud | Descrição | Rend. | Preço unitário | Importância
mq01exn010a |  |  | h | Miniretroescavadora sobre pneus, de 12,3 kW. | 0.556 | 1321.67 | 734.85
mo113 |  |  | h | Operário não qualificado construção. | 0.608 | 96.77 | 58.84
|  |  | % | Custos directos complementares | 2 | 793.69 | 15.87
[6 empty] | Total: | 809.56