## Folha 1
ANS010 | m² |  | Massame de betão.
Massame de betão com adição de fibras de 10 cm de espessura, realizado com betão C12/15 (X0(P); D12; S3; Cl 1,0) fabricado em central e betonagem desde camião com um conteúdo de fibras sem função estrutural, fibras de vidro resistentes aos álcalis (AR) de 2 kg/m³, espalhamento e vibração manual através de régua vibradora, sem tratamento da superfície; com juntas de retracção de 5 mm de espessura, através de corte com disco de diamante. Inclusive painel de poliestireno expandido de 3 cm de espessura, para a execução de juntas de retracção. O preço não inclui a sub-base.
Unitário |  | Ud |  | Descrição |  | Rend. |  | Preço unitário | Importância
mt08fic020b |  | kg |  | Fibras de vidro resistentes aos álcalis (AR), com um conteúdo mínimo de zircónio de 17,1%, de 13 mm de comprimento e 13,5 microns de diâmetro, com 100 filamentos por fio unidos entre si com adesivo, limite elástico 74000 N/mm², resistência à tracção 1620 MPa, para prevenir fissuras por retracção em elementos de betão, segundo NP EN 15422. |  | 0.2 |  | 397.67 | 79.53
mt10hmf020Kb |  | m³ |  | Betão simples C12/15 (X0(P); D12; S3; Cl 1,0), fabricado em central, segundo NP EN 206. |  | 0.105 |  | 3881.33 | 407.54
mt16pea020c |  | m² |  | Painel rígido de poliestireno expandido, segundo NP EN 13163, bordo lateral recto, de 30 mm de espessura, resistência térmica 0,8 m²°C/W, condutibilidade térmica 0,036 W/(m°C), para junta de dilatação. |  | 0.05 |  | 190.99 | 9.55
mq06vib020 |  | h |  | Régua vibradora de 3 m. |  | 0.097 |  | 185.4 | 17.98
mq06cor020 |  | h |  | Equipamento para corte de juntas em massames de betão. |  | 0.094 |  | 377.14 | 35.45
mo112 |  | h |  | Operário especializado construção. |  | 0.108 |  | 97.25 | 10.5
mo020 |  | h |  | Oficial de 1ª construção. |  | 0.079 |  | 132.85 | 10.5
mo113 |  | h |  | Operário não qualificado construção. |  | 0.079 |  | 95.68 | 7.56
mo077 |  | h |  | Ajudante de construção. |  | 0.04 |  | 99.31 | 3.97
|  | % |  | Custos directos complementares |  | 2 |  | 582.58 | 11.65
Custo de manutenção decenal: 41,60MT nos primeiros 10 anos. | [7 empty] | Total: | 594.23
Referência e título da norma |  |  |  |  | Aplicabilidade(a) |  | Obrigatoriedade(b) |  |  | Sistema(c)
EN 13163:2012+A1:2015 |  |  |  |  | 1072020 |  | 1072020 |  |  | 1/3/4
Produtos de isolamento térmico para aplicação em edifícios — Produtos manufaturados em poliestireno expandido (EPS) — Especificação
(a) Data de entrada em aplicação da norma harmonizada
(b) Data final do período de coexistência
(c) Sistema de avaliação e verificação da regularidade do desempenho