## Folha 1
ASC020 | m |  | Colector em ensoleiramento.
Colector enterrado da rede horizontal de saneamento, sem caixas, através de sistema integral registável, em ensoleiramento geral, com uma pendente mínima de 1,00% para a drenagem de águas residuais e 0,50% para a drenagem de águas pluviais, formado por tubo de PVC liso, série SN-2, rigidez anelar nominal 2 kN/m², de 160 mm de diâmetro exterior, com junta elástica, embebida em ensoleiramento. Inclusive acessórios, registos, uniões e peças especiais, lubrificante para montagem e fixação à armadura da laje.
Unitário |  | Ud |  | Descrição | Rend. | Preço unitário | Importância
mt11tpb020c |  | m |  | Tubo de PVC liso, para saneamento enterrado sem pressão, série SN-2, rigidez anelar nominal 2 kN/m², de 160 mm de diâmetro exterior e 3,2 mm de espessura, segundo NP EN 1401-1, inclusive juntas de borracha. | 1.05 | 1182.98 | 1242.13
mt11tpb021c |  | Ud |  | Repercussão, por m de tubagem, de acessórios, uniões e peças especiais para tubo de PVC liso, para saneamento enterrado sem pressão, série SN-2, de 160 mm de diâmetro exterior. | 2 | 354.89 | 709.78
mt11ade100a |  | kg |  | Lubrificante para união através de junta elástica de tubos e acessórios. | 0.003 | 2007.28 | 6.02
mo008 |  | h |  | Oficial de 1ª canalizador. | 0.172 | 136.52 | 23.48
mo107 |  | h |  | Ajudante de canalizador. | 0.086 | 99.12 | 8.52
|  | % |  | Custos directos complementares | 2 | 1989.93 | 39.8
Custo de manutenção decenal: 101,49MT nos primeiros 10 anos. | [5 empty] | Total: | 2029.73