## Folha 1
ASC020 | m |  | Colector em ensoleiramento.
Colector enterrado da rede horizontal de saneamento, sem caixas, através de sistema integral registável, em ensoleiramento geral, com uma pendente mínima de 1,00% para a drenagem de águas residuais e 0,50% para a drenagem de águas pluviais, formado por tubo de polipropileno, série SN-10, rigidez anelar nominal 10 kN/m², de 200 mm de diâmetro exterior, com junta elástica, embebida em ensoleiramento. Inclusive acessórios, registos, uniões e peças especiais, lubrificante para montagem e fixação à armadura da laje.
Unitário |  | Ud |  | Descrição | Rend. | Preço unitário | Importância
mt11tpg010d |  | m |  | Tubo de polipropileno para saneamento, série SN-10, rigidez anelar nominal 10 kN/m², de parede tricamada, cor telha, de 200 mm de diâmetro exterior e 6,8 mm de espessura, fabricado segundo a norma CEN TC 155 WG13, inclusive juntas de borracha. | 1.05 | 6717.23 | 7053.09
mt11tpg020d |  | Ud |  | Repercussão, por m de tubagem, de acessórios, uniões e peças especiais para tubo de polipropileno para saneamento, série SN-10, de 200 mm de diâmetro exterior. | 2 | 2015.17 | 4030.34
mt11ade100a |  | kg |  | Lubrificante para união através de junta elástica de tubos e acessórios. | 0.003 | 2007.28 | 6.02
mo008 |  | h |  | Oficial de 1ª canalizador. | 0.215 | 136.52 | 29.35
mo107 |  | h |  | Ajudante de canalizador. | 0.107 | 99.12 | 10.61
|  | % |  | Custos directos complementares | 2 | 11129.4 | 222.59
Custo de manutenção decenal: 567,60MT nos primeiros 10 anos. | [5 empty] | Total: | 11352